## Sheet1
实验过程记录表
向存储器的10H、20H、21H、22H地址单元写入数据
序号 | 操作（控制信号） | 数据 | 操作目的 | 实验现象(亮灯情况) | 备注
1 | CLR | — | 复位 | 各寄存器/显示恢复初始状态 | 开始前先复位
2 | DP=1 | — | 设置单拍模式 | 单脉冲有效 | 独立方式操作
3 | SBUS=1 | 10H | 将地址10H送入DBUS | D7-D0=00010000 | 准备写AR
4 | LAR=1，QD | 10H | 地址10H写入AR | AR7-AR0=00010000 | LAR结束后置0
5 | SBUS=1 | 55H | 将数据55H送入DBUS | D7-D0=01010101 | 准备写RAM
6 | MEMW=1，QD | 55H | 写入[10H] | [10H]=55H | MEMW结束后置0
7 | SBUS=1 | 20H | 将地址20H送入DBUS | D7-D0=00100000 | 准备写AR
8 | LAR=1，QD | 20H | 地址20H写入AR | AR7-AR0=00100000 | 连续地址起点
9 | SBUS=1 | AAH | 将数据AAH送入DBUS | D7-D0=10101010 | 准备写[20H]
10 | MEMW=1，QD | AAH | 写入[20H] | [20H]=AAH | 写完后ARINC
11 | ARINC=1，QD | — | AR加1到21H | AR=21H | 准备写连续地址
12 | SBUS=1 | 10H | 将数据10H送入DBUS | D7-D0=00010000 | 准备写[21H]
13 | MEMW=1，QD | 10H | 写入[21H] | [21H]=10H | 写完后ARINC
14 | ARINC=1，QD | — | AR加1到22H | AR=22H | 准备写连续地址
15 | SBUS=1 | 20H | 将数据20H送入DBUS | D7-D0=00100000 | 准备写[22H]
16 | MEMW=1，QD | 20H | 写入[22H] | [22H]=20H | 写入完成
二
序号 | 操作（控制信号） | 数据 | 操作目的 | 实验现象(亮灯情况) | 备注
1 | SBUS=1 | 10H | 将地址10H送入DBUS | D7-D0=00010000 | 左端口读前设置AR
2 | LAR=1，QD | 10H | 地址10H写入AR | AR=10H | LAR结束后置0
3 | MBUS=1 | — | 从左端口读[10H] | DBUS=55H | 读出与写入一致
4 | SBUS=1，LPC=1，QD | 10H | 将10H写入PC | PC=10H | 准备右端口读
5 | LIR=1，QD | — | 右端口读出并写入IR | IR=55H | 左右端口同地址读出一致
6 | SBUS=1 | 20H | 将地址20H送入DBUS | D7-D0=00100000 | 准备读20H
7 | LAR=1，QD | 20H | 地址20H写入AR | AR=20H | LAR结束后置0
8 | MBUS=1 | — | 从左端口读[20H] | DBUS=AAH | 读出与写入一致
9 | ARINC=1，QD | — | AR加1到21H | AR=21H | 准备读21H
10 | MBUS=1 | — | 从左端口读[21H] | DBUS=10H | 读出与写入一致
11 | ARINC=1，QD | — | AR加1到22H | AR=22H | 准备读22H
12 | MBUS=1 | — | 从左端口读[22H] | DBUS=20H | 读出与写入一致